## Sheet1
CAN发送帧数据格式
帧头 |  | 帧长 | 命令 | 发送次数 |  |  |  | 时间间隔 |  |  |  | ID类型 | CAN ID |  |  |  | 帧类型 | len | idAcc | dataAcc | data[len] |  | CRC
Data0 | Data1 | Data2 | Data3 | Data4 | Data5 | Data6 | Data7 | Data8 | Data9 | Data10 | Data11 | Data12 | Data13 | Data14 | Data15 | Data16 | Data17 | Data18 | Data19 | Data20 | Data21~Data28 |  | Data29
Data0: 16bit; Data2: 8bit; Data3: 8bit; Data4: 32bit; Data8: 32bit; Data12: 8bit; Data13: 32bit; Data17: 8bit; Data20: 8bit | 8bit*8 |  | 8bit
55 | AA | 1e | 01 | 01 | 00 | 00 | 00 | 0a | 00 | 00 | 00 | 00 | 00 | 00 | 00 | 00 | 00 | 08 | 00 | 00 | data[8] |  | crc
注：其余格式为 串口转发数据
命令
| 0x01 | 转发CAN数据帧
| 0x02 | PC 与设备握手，设备反馈OK
| 0x03 | 非反馈CAN转发，不反馈发送状态
ID类型：00 标准帧； 01扩展帧；
帧类型：00 数据帧；01远程帧
CRC 底层暂时未解析 可以任意数字填充
eg: | 55 aa 1e 01 01 00 00 00 0a 00 00 00 00 00 00 00 00 00 08 00 00 12 23 34 45 56 67 78 89 88
串口波特率设置命令 | [14 empty] | 设置CAN 波特率命令
帧头 |  | baudrate |  |  |  | databit | stopbit | parity | 帧尾 | [5 empty] | 帧头 |  | 索引 | 帧尾
Data0 | Data1 | Data2 | Data3 | Data4 | Data5 | Data6 | Data7 | Data8 | Data9 | Data10 |  |  |  |  | Data0 | Data1 | Data2 | Data3 | Data4
Data0: 16bit; Data2: 32bit; Data6: 8bit; Data7: 8bit; Data8: 8bit; Data9: 16bit |  |  |  |  | 16bit |  | 8bit
Data0: 0x55; Data1: 0xAA; Data9: 0xAA; Data10: 0x55 |  |  |  |  | 0x55 | 0x05 |  | 0xAA | 0x55
typedef struct { uint32_t baudrate; //波特率 uint8_t databit; //数据位 uint8_t stopbit; //格式停止位 uint8_t parity; //校验 }Baudrate_set_data;
索引 波特率 理想CIA 实际CIA //index0----1000kbps -- 75% -- 75 % //index1---- 800kbps -- 80% -- 80 % //index2---- 666kbps -- 80% -- 83.3% //index3---- 500kbps -- 87.5% -- 87.5% //index4---- 400kbps -- 87.5% -- 85 % //index5---- 250kbps -- 87.5% -- 87.5% //index6---- 200kbps -- 87.5% -- 85 % //index7---- 125kbps -- 87.5% -- 87.5% //index8---- 100kbps -- 87.5% -- 87.5% //index9---- 80kbps -- 87.5% -- 865% //index10--- 50kbps -- 87.5% -- 87.5% //index11--- 40kbps -- 87.5% -- 85 % //index12--- 20kbps -- 87.5% -- 85 % //index13--- 10kbps -- 87.5% -- 85 % //index14--- 5kbps -- 87.5% -- 87.5%
//数据长度设定位 switch(setdata_t->databit) //0: 8bit 1: 9bit { case 0u: stcInitCfg.enDataLength = UsartDataBits8; break; case 1u: stcInitCfg.enDataLength = UsartDataBits9; break; default: stcInitCfg.enDataLength = UsartDataBits8; break; } //奇偶校验设置 switch(setdata_t->parity) // { case 0u: stcInitCfg.enParity = UsartParityNone; break; case 1u: stcInitCfg.enParity = UsartParityEven; break; case 2u: stcInitCfg.enParity = UsartParityOdd; break; default: stcInitCfg.enParity = UsartParityNone; break; } //奇偶校验设置 switch(setdata_t->stopbit) // { case 0u: stcInitCfg.enStopBit = UsartOneStopBit; break; case 1u: stcInitCfg.enStopBit = UsartTwoStopBit; break; default: stcInitCfg.enStopBit = UsartTwoStopBit; break; }
PC与设备心跳
[15 empty] | 帧头 |  | 帧尾
[15 empty] | Data0 | Data1 | Data3 |  |  | Data4
16bit
[15 empty] | 0x55 | 0x04 | 0xAA |  |  | 0x55
注： CAN返回数据 CMD为00 其余can数据无效
CAN停止发送（连续发送中）
[15 empty] | 帧头 |  | 帧尾
[15 empty] | Data0 | Data1 | Data3 |  |  | Data4
16bit
[15 empty] | 0x55 | 0x03 | 0xAA |  |  | 0x55
注：停止现有连续发送
CAN接收数据帧格式
Data0: 帧头; Data1: 命令; Data2: 格式; Data3: CANID; Data7: 数据 |  |  |  |  | 帧尾
Data0 | Data1 | Data2 | Data3 | Data4 | Data5 | Data6 | Data7 | Data8 | Data9 | Data10 | Data11 | Data12 | Data13 | Data14 | Data15
AA | [14 empty] | 55
CAN 命令 //00 心跳 0x01 接收失败 0x11 接收成功 0x02 发送失败 0x12 发送成功 0x03 波特率设置失败 0x13 波特率设置成功 0xEE 通讯错误信息
当命令字段为0xEE时 格式字段为错误代码
格式 | 包含数据长度 数据帧类型 详见如下结构体
帧头 Data0: CAN 返回数据格式 typedef struct //can发送功能相关结构体 16bytes { uint8_t freamHeader; //发送标志位 0xAA uint8_t CMD; //CAN 命令 //00 心跳 0x01 接收失败 0x11 接收成功 0x02 发送失败 0x12 发送成功 uint8_t canDataLen:6; //数据长度 uint8_t canIde:1; //ide:0,标准帧;1,扩展帧 uint8_t canRtr:1; //rtr:0,数据帧;1,远程帧 uint32_t CANID; //can ID uint8_t canData[8]; //Can 数据 uint8_t freamEnd; //结尾 0x55 } CAN_Fream; |  |  |  | 错误代码
[19 empty] | 0x00 | 无错误
[19 empty] | 0x01 | 总线关闭 请求复位
eg: | AA 11 08 00 00 00 00 00 01 02 03 04 05 06 07 55
CAN特殊发送帧数据格式
帧头 Data0: 帧头; 格式 Data2: 帧长; CANID Data3: 命令; CANID Data4: CAN ID[0]; CANID Data6: data[0][len]; 数据 Data8: CAN ID[1]; 数据 Data10: data[1][len]; 数据 Data12: CAN ID[2]; 数据 Data14: data[2][len] | CAN ID[3] |  | data[3][len] |  | CAN ID[4] |  | data[4][len] |  | CAN ID[5] |  | data[5][len]
Data0 | Data1 | Data2 | Data3 | Data4 | Data5 | Data6~Data13 |  | Data14 | Data15 | Data16~Data23 |  | Data24 | Data25 | Data36~Data33 |  | Data34 | Data35 | Data36~Data43 |  | Data44 | Data45 | Data46~Data53 |  | Data54 | Data55 | Data56~Data63
16bit |  | 8bit | 8bit | 16bit |  | 8bit | 8bit | 16bit |  | 8bit | 8bit | 16bit |  | 8bit | 8bit | 16bit |  | 8bit | 8bit | 16bit |  | 8bit | 8bit | 16bit |  | 8bit | 8bit
55 | AA | 40 | FF
默认标准帧 ID占16位 数据8bytes
命令 FF 无反馈状态发送 0x5F 反馈发送状态